## Sheet1
Comment | Designator | Footprint | JLCPCB Part #（optional）
Conn_01x08_Female | J11,J10,J9,J8 | PinSocket_1x08_P2.54mm_Horizontal
0R | R38,R37 | R_0603_1608Metric | C21189
100k | R36,R35,R34,R33,R32,R31,R30,R29,R28,R27,R26,R25,R24,R23,R22,R21 | R_0603_1608Metric | C22936
NP | R20,R19,R18,R17,R16,R15,R14,R13 | R_0603_1608Metric
100R | R12,R11,R10,R9,R8,R7,R6,R5 | R_0603_1608Metric | C22775
100n | C23,C22,C21,C20,C19,C18,C17,C16,C14,C10,C8,C7,C6,C2,C1 | C_0402_1005Metric | C307331
Raspberry_Pi_2_3 | J1 | PinSocket_2x20_P2.54mm_Vertical
Opamp_Dual | U9,U8,U7,U6 | SOP-8_3.9x4.9mm_P1.27mm | C2685362
AD5328 | U5 | TSSOP-16-1EP_4.4x5mm_P0.65mm | C29162
74HC02 | U4 | SOIC-14_3.9x8.7mm_P1.27mm | C5588
AD7606 | U3 | LQFP-64_10x10mm_P0.5mm | C16725
REF192 | U2 | SOIC-8_3.9x4.9mm_P1.27mm | C27314
74HC85 | U1 | SOIC-16_3.9x9.9mm_P1.27mm | C5953
10k | R4,R2,R3,R1 | R_0603_1608Metric | C25804
INDUCTOR | L2,L1 | L_1210_3225Metric | C295225
Conn_01x02_Male | J7,J6,J5,J4 | PinHeader_1x02_P2.54mm_Vertical | C2905434
Conn_01x04_Male | J3 | PinHeader_1x04_P2.54mm_Vertical | C2905435
Conn_02x04_Odd_Even | J2 | PinHeader_2x04_P2.54mm_Vertical | C225519
10u | C15,C13,C12,C5,C4,C3 | C_0603_1608Metric | C96446
1u | C11,C9 | C_0603_1608Metric | C15849